## Jaki tok
Objekt: Ortopedska bolnišnica Valdoltra ureditev sanitarij paviljon B
Projekt: Elektroinstalacije jaki in šibki tok
Faza: Projekt za izvedbo
POPIS MATERIALA IN DEL ELEKTROINSTALACIJE JAKI IN ŠIBKI TOK
3.6 | ELEKTROINSTALACIJE - JAKI TOK
OPOMBA:
Za vse postavke velja. Da je v ceni upoštevana dobava, usklajevanje z naročnikom in ostalimi izvajalci, montaža in montažni material
3.6.1 | SVETILKE
Splošen opis, ki velja za vse svetilke
Za vse opise svetil veljajo naslednje splošne lastnosti, v kolikor ni v opisu posamezne svetilke drugače določeno: - zajete so vse pripadajoče sijalke - zajete so vse potrebne predspojne naprave in štarterji - pri fluo.svetilkah in svetilkah z varčnimi sijalkami je v osnovi zajeta elektronska predspojna naprava v kolikor ni v opisu drugače določeno - zajet je ves potreben montažni in pritrdilni material in montaža svetilke
01 | Vgradna svetilka naslednjih karakteristik - downlighter LED, - polikarbonatno ohišje - 1x sijalke 21W, LED, 3000°K - barvna reprodukcija CRI 85 - IP 44 - ustreza svetilka kot npr. NITOR R SOP 1750lm 21W 830 FO IP 44 whitwwhitw, INTRA
| P1 1x21W, LED | kos | 81 | 0
02 | Nadgradna LED svetilka zidna naslednjih karakteristik - LED svetilka zidna, - kovinsko barvano ohišje, belo - akrilno steklo - 1x sijalke 15,6W,LED, 3000°K - IP 20 - ustreza svetilka kot npr.IZAR I Lucis
| Z1, 1x15,6W, LED | kos | 33 | 0
03 | Svetilke varnostne razsvetljave, z vgrajeno LED.sijalko ustrezne moči, rezervnim virom napajanja (Ni-Cd aku.baterija), avtonomije 3 ure, avtomatičnim polnilcem in preklopno avtomatiko. K svetilki se doda ustrezen piktogram za označevanje najkrajše poti umika (montaža izpod svetilke na steno). Svetilka je v pripravnem spoju Zaščita je IP 40 po IEC 529, v kolikor pri svetilki ni drugače napisano. Svetilke so sledečih tipov:
| Z1, Stile in LED 1499/24, Beghelli (lahko tudi enakovredna) | kos | 15 | 0
3.6.1 | SVETILKE SKUPAJ |  |  | 0
3.6.2 | INSTALACIJSKI MATERIAL
01 | Dobava in polaganje kabelskih vodnikov tipa H05VV-F delno na kabelske police, delno v parapetne kanale in delno uvlečeni v izolirne cevi tipa RB (35:35:30%)
| 2 x 1.5 mm2 | m | 35 | 0
| 3 x 1.5 mm2 | m | 480 | 0
| 4 x 1.5 mm2 | m | 120 | 0
| 5 x 1.5 mm2 | m | 80 | 0
| 3 x 2.5 mm2 | m | 230 | 0
02 | Kabelske police iz perforirane vroče pocinkane pločevine, komplet z vsem potrebnim pritrdilnim, odcepnim in montažnim priborom vključno s pokrovi naslednje širine:
| 100 mm | m | 36 | 0
| 50 mm | m | 36 | 0
03 | Dobava in polaganje instalacijskih rebrastih cevi tipa RB polaganje direktno v omete oziroma opaže pred betoniranjem. Predvidene so cevi naslednjih premerov
| 16 mm | m | 180 | 0
| 13,5 mm | m | 130 | 0
04 | Dobava in polaganje instalacijskih cevi tipa PN nadometno na distančne oklepnike. Predvidene so cevi naslednjih premerov
| 16 mm | m | 290 | 0
05 | Instalacijski plastični kanal, položen nadometno, komplet z pripadajočimi pokrovi in montažno pritrdilnim materialom
| NIK raznih dimenzij | m | 15 | 0
06 | Nadometna razvodna doza, komplet z uvodnicami in pritrdilnim priborom
| 80 x 80 x 40 mm | kos | 24 | 0
07 | Instalacijska stikala modulne izvedbe, 10A/230V, komplet z ustrrezno montažno škatlo in okrasnim pokrovom - modulna izvedba. IP 56, vzidana do pokrova. Predvidene kombinacije so:
| 1xnavadno | kos | 12 | 0
08 | Senzor gibanja IR, montiran na stropove, 360°, z možnostjo nastavitve časa aktivizacije in kontaktno zmogljivostjo 10A/230V | kos | 27 | 0
09 | Senzor gibanja IR, montiran na zid, 180°, z možnostjo nastavitve časa aktivizacije in kontaktno zmogljivostjo 10A/230V | kos | 18 | 0
10 | Vtičnica 16A/230V, z ozemljitvenimi kontakti, za nadometno vgradnjo komplet z montažno škatlo in okrasnim okvirjem - modulna izvedba, IP 56
| enojna vtičnica 250V, 16A, 3p | kos | 12 | 0
11 | Škatla za izvedbo stalnega priključnega mesta | kos | 12 | 0
12 | Vodnik P-Y za izenačevanje potencialov in povezavo kovinskih mas, položen prosto ali uvlečen v predhodno položene instalacijske cevi
| P/F-Y 4 (HO7V-U) | m | 120 | 0
| P/F-Y 6 (HO7V-U) | m | 150 | 0
13 | Povezava kovinskih mas z vodnikom za izenačevanje potencialov, komplet z ustreznimi objemkami in pritrdilnim materialom | kos | 48 | 0
14 | Podometna doza za izenačevanje potencialov, komplet s Cu zbiralko in pritrdilnim materialom | kos | 12 | 0
15 | Priključek kompaktnih naprav, katere imajo prigrajeno svojo elektro ormaro in se nahajajo v popisu strojnih naprav:
| - fenomati | kos | 12 | 0
| - ventilatorji | kos | 1 | 0
16 | Dobava in montaža parapetnega kanala za podometno montažo, širine 170mm, globine 50 mm, komplet z okrasnim pokrovom
| komplet | m | 10 | 0
17 | Razdelilnik RP - obstoječi
V osnovnem delu - obstoječem - se odklopi vse tokokroge, ki so napajali obstoječe sanitarije (cca 4) ter se predela krmiljenje odvodnega ventilatorja sanitarij za enobrzinsko delovanje in vgradnja dodatnega timerja (dnevno tedenskega) za krmiljenje delovanja tega ventilatorja
Zamenjava vrat stikalnega bloka (1×cca 700×900mm + 1× cca 400×900mm) in sicer z inox izvedbo, vključno z premontažo vse opreme, ki se nahaja na vratih (6×stikala + 6×sign.luči). Pred pričetkom del preveriti vse dimenzije na licu mesta.
V spodnjem delu se dogradi dodatno polje dimenzij 450×1160×200mm, iz inox materiala. Polje je zaprto z dvemi vratnimi krili, uskaljenimi z obstoječimi, ter oprremljenimi s ključavnicami tipa objekt. Vse mere se preveri na licu mesta pred pričetkom izdelave omare. V dodatna polja je vgrajeno:
- 6 kom instalacijski odklopnik, 10A, 10kA, C karakteristika 1 polni, F&G
- 6 kom instalacijski odklopnik, 16A, 10kA, C karakteristika 1 polni, F&G
- 6 kom kombinirano zaščitno stikalo KZS 16A/0,03A
- 3 kom instalacijski odklopnik, 10A, 10kA, C karakteristika 3 polni, F&G
- drobni spojni in vezni material
| komplet | kom | 1 | 0
18 | Razdelilnik RE-1 in RE-2 - obstoječi
V osnovnem delu - obstoječem - se odklopi vse tokokroge, ki so napajali obstoječe sanitarije (cca 4)
Zamenjava vrat stikalnega bloka (1×cca 460×900mm + 1× cca 400×900mm) in sicer z inox izvedbo, vključno z premontažo vse opreme, ki se nahaja na vratih (1×stikala ). Pred pričetkom del preveriti vse dimenzije na licu mesta.
V spodnjem delu se dogradi dodatno polje dimenzij 450×910×200mm, iz inox materiala. Polje je zaprto z dvemi vratnimi krili, uskaljenimi z obstoječimi, ter oprremljenimi s ključavnicami tipa objekt. Vse mere se preveri na licu mesta pred pričetkom izdelave omare. V dodatna polja je vgrajeno:
- 5 kom instalacijski odklopnik, 10A, 10kA, C karakteristika 1 polni, F&G
- 3 kom instalacijski odklopnik, 16A, 10kA, C karakteristika 1 polni, F&G
- 6 kom kombinirano zaščitno stikalo KZS 16A/0,03A
- 1 kom instalacijski odklopnik, 10A, 10kA, C karakteristika 3 polni, F&G
- drobni spojni in vezni material
| komplet | kom | 2 | 0
19 | Izdelava vseh potrebnih električnih meritev in preizkusov z izdelavo pisnih merilnih protokolov
| komplet | kos | 1 | 0
20 | Demontaža obstoječih elementov in naprav elektroinstalacij z odvozom materiala na deponijo investitorja. Ocenjeno 18 delovnih ur | kos | 1 | 0
21 | Izdelava projektne dokumentacije PID
|  | kom | 1 | 0
22 | Drobni montažni in ostali material izven popisa, po predhodni specifikaciji del in odobritvi s strani investitorja
| ocenjeno 3% | % |  | 0
3.6.2 | INSTALACIJSKI MATERIAL |  |  | 0

## Sestrski klic
3.6.3 | KLICNI IN KOMUNIKACIJSKI SESTRSKI SISTEM
Oprema
V tej fazi se izvede samo polaganje instalacjskih cevi in kabelskih polic!
1 | Fleksibilne rebraste PVC cevi, HALOGENFREE, (komplet s polaganjem v litem betonu ali podometno)
| f 16 mm | m | 240 |  | 0
2 | Kabelske police iz perforirane vroče pocinkane pločevine, komplet z vsem potrebnim pritrdilnim, odcepnim in montažnim priborom vključno s pokrovi naslednje širine:
| 100 mm | m | 36 |  | 0
| 50 mm | m | 45 |  | 0
3 | Drobni instalacijski material in ostala dela izven popisa po predhodni specifikaciji in odobritvi investitorja | % |  | 3 | 0
| SKUPAJ |  | EUR |  | 0

## Rekapitulacija elektro
R E K A P I T U L A C I J A:
A. | Svetilke |  |  | 0
B. | Montažni material - jaki tok |  |  | 0
C. | Sestrski klic |  |  | 0
| SKUPAJ |  |  | 0
| DDV | % | 22 | 0
| SKUPAJ Z DDV |  |  | 0